## Sheet1
设施名称 | 数量 | 单位 | 型号、规格 | 配置要求
电子血压计 | 1 | 个 | / | 1、电池/电源两用供电；2、高血压报警、智能加压、大屏显示、不规则脉波显示、心律测量
治疗车 | 1 | 个 | 750*450*900 | 不锈钢
紫外线消毒车(可移动) | 1 | 台 | / | 双管型，主要由简体、灯臂调节杆、启动操作面板、脚轮等组成。内装两支紫外线杀菌灯，可移动。杀菌因子:紫外线，紫外辐射峰值波长为253.7nm。供医疗机构或其他场所作室内空气消毒用，消毒空间≥20㎡。
中频治疗仪 | 5 | 台 | / | 1、台面款式，≥7英寸真彩触摸屏 2、四通道配置；四路可独立控制，同时治疗四位患者/或四个部位；亦可组合使用，形成2组平面干扰治疗； 3、具有4种平面干扰电输出模式（普通模式、动态模式、调制模式、对极模式）可选； 4、内置≥102种治疗处方，处方以中文形式体现，分5种治疗模式（多步模式、音频模式、正弦调制、脉冲调制、干扰模式）可选； *5、可选配WiFi模块，进行相关数据互联。 6、具有自定义处方功能，医护人员可根据临床需要进行自行建立、存储和调取； 7、具有8种调制波波形：方波、正弦波、三角波、锯齿波、指数波、扇形波、梯形波、尖波 8、治疗时间：1min～99min可调，步长1min，允差±5%。 9、载波频率：载波频率1kHz～12kHz，允差±10%； 10、载波波形：脉冲波 11、载波脉宽：载波频率倒数的一半（42μs～500μs），允差±10μs。 12、调制波频率：0～150Hz，允差±10%； 13、具有超温、开路、短路、过流四大保护功能； 14、差频频率：0～200Hz，允差在±10%或±1Hz。 15、具有电极加热功能：电极片温度38℃～42℃，分10档可调，允差±3℃； 16、具有参数锁定功能，满足临床个性化需求。
特定电磁波治疗仪（红外线） | 3 | 台 | 双头 | 可利用电磁波谱辐射效应(热效应)对软组织损伤、腰肌劳损、坐骨神经痛、肩周炎、风湿性关节炎、小儿腹泻等疾病进行辅助治疗，其所含的嵌人式软件具有时间设置和档位设置(若适用)的功能。
筋膜枪 | 1 | 个 | / | 1、无刷电机 2、振幅：10–12mm 3.推力：≥12kg 4. 档位：≥3档 5.噪音：≤55dB 6.Type‑C充电 7.续航≥120min 8.标配≥4个按摩头（球形头、平头、子弹头、U型头）
注：每项请分开报价，